## Sheet1
Comment | Designator | Footprint | LCSC Part Number
2.4GHZ | ANT1 | RFANT3216120A5T | C127629
100nF | C1, C5, C51, C66, C68, C70, C72, C73, C74, C76, C77, C80, C81, C82, C83, C84, C85, C86, C87, C88, C89, C90, C91, C92, C93, C95, C96, C97, C98, C100, C101, C103, C104, C105, C122 | CAP-0201 | C190183
4.7uF | C2 | Cap-0402 | C541466
2.2uF | C3 | CAP-0201 | C2186869
4.7uF | C4 | Cap-0603 | C277476
1uF | C6, C7, C46, C102, C106, C123, C124, C126, C130 | CAP-0201 | C5182464
4.7nF | C133 | Cap-1206 | C107198
0.1uf | C9, C10, C13, C24, C35, C36, C40, C41, C42, C43, C44, C45, C47, C54, C114, C125, C127, C129 | Cap-0402 | C162178
10uF | C11 | Case-B | C119050
15uF | C12, C34 | Case-D | C308932
470uF | C14, C37 | Case-E | C7234
100uF | C15, C38 | Case-B | C7196
0.1uF | C16, C23, C39, C55, C56 | Cap-0603 | C113803
100nF | C17 | Cap-0402 | C5182432
4.7uF | C18, C19 | Cap-1206 | C237304
47uF | C20 | Cap-1206 | C2167787
6.8pF | C21 | Cap-0402 | C189470
5.1nF | C22 | Res-0603 | C5360792
2.2uF | C25, C26 | Cap-0603 | C57895
10pF | C27, C28 | Cap-0603 | C106245
20pF | C29, C30, C116, C117 | Cap-0603 | C105621
220uF | C31, C32 | UCD-220uF-10mmDia | C116211
100uF | C33 | RVT1H101M0607 | C3151829
10nF | C48, C50, C52, C60, C61, C71 | Cap-0402 | C5189696
1uF | C49 | Cap-0603 | C106214
180pF | C53 | CAP-0201 | C458606
33nF | C57, C64 | Cap-0805 | C5186797
0.1uF | C58, C59, C75 | Cap-0805 | C342865
5.6pF | C62, C63 | Cap-0402 | C505468
47nF | C65 | Cap-0402 | C272875
10pF | C67 | Cap-0402 | C76946
10nF | C69 | Cap-0805 | C5122275
0.01uF | C78, C79 | Cap-0402 | C576726
220uF | C94, C99 | Case-D | C8024
1.3pF | C107, C108 | CAP-0201 | C237529
1000pF | C109, C132 | Cap-1206 | C23631
22PF | C110, C111, C112, C113, C115, C118, C119, C120, C121 | Cap-0402 | C106203
10uF | C128, C131 | Cap-0402 | C962143
SMBJ36CA | D2 | SMB_ | C556189
SL10100 | D3 | TO-277 | C2903949
UDD32C03L01 | D4 | SOD-323 | C78439
B340A | D7 | SMA(DO-214AC) | C3018525
BZX84C3V3TS-7-F | D8, D9, D10, D11 | SOT-363 | C5124989
LBAS21HT1G | D12 | SOD-323 | C12742
BAV70 | D13, D15, D19, D20 | SOT-23 | C727123
PESD5V0H1BSFYL | D14, D16, D17, D22, D23 | DSN0603-2 | C477989
MMSZ5231BT1G | D18, D25 | SOD-123 | C66198
TISP61089BDR-S | D21 | SOIC-8(0.154", 3.90mm Width) | C415877
ESD5302F-3/TR | D24 | Sot-23 | C239643
1SS355WT | D26 | SOD-523 | C2836063
SMBJ26CA | D40, D41, D42, D43 | SMB Bi Directional | C5331111
SHV2920P500-30-AA | F2 | Fuse-2920 | C495350
SMD0603-050 | F3 | Fuse-0603 | C69679
JK250-080U | F4, F5 | JK250-080U | C369127
SMD0805P020TF | F19, F20, F21, F22 | Fuse-0805 | C20976
100MHz | FB2, FB3, FB4 | Ind-0805 | C16903
DB128L-5.08-3P-BK-S | J1, J2, J4, J6, J7, J8, J9, J13 | DB128L-5.08-3P-BK-S | C430602
DB128L-5.08-2P-BK-S | J5, J10, J12 | DB128L-5.08-2P-BK-S | C430601
HX20012-6A black | J11 | HX20012-6A black | C469723
RC01835 | J14 | RC01835 | C708648
XKNANO-113 | J15, J16 | XKNANO-113 | C381071
JTAG | J17 | POGO 6 Pin
AFC01-S15FCC-00 | J18 | AFC01-S15FCC-00 | C262271
POGO Connector 6 Pin | J19 | POGO 6 Pin
BWMMCX-KWE | J20, J24, J25 | BWMMCX-KWE | C5137199
POGO Connector 4 Pin | J22 | Pogo 4 Pin
5.6uH | L1 | FXL0630-5R6-M | C475914
100uH | L2 | TMPA1265SP-101MN-D | C357118
15uH | L3 | VLS6045AF-150M | C2043078
6.8nH | L4 | IND-0201 | C86120
2nH | L5 | IND-0603 (1608 Metric) | C370234
RED | LED1 | LED-0603 | C3151730
Emerald | LED4, LED7, LED8 | LED-0603 | C87326
Yellow | LED5, LED6 | LED-0603 | C89811
Blue | LED9 | LED-0603 | C158101
NTR5198NLT1G | Q1 | SOT-23 | C5122029
FDN335N | Q2, Q3, Q4, Q5, Q11 | SOT-23 | C5123904
MMBT3904M | Q6, Q7, Q8, Q9 | SOT-723 | C2923360
FDN338P | Q10 | SOT-23 | C2890130
47K | R1, R2, R108, R110, R114, R116 | Res-0603 | C127447
G6K-2F-Y-TR-DC5 | R3, R32, R48 | G6K-2F-Y-TR DC5 | C47190
60.4K | R7 | Res-0402 | C3016055
23.2K | R8 | Res-0402 | C269399
11.5K | R9 | Res-0402 | C2933068
1K | R10 | Res-0201 | C138165
100K | R11, R19 | Res-0201 | C106230
470R | R12, R21 | Res-0201 | C304545
10K | R13, R18, R26, R34, R51, R52, R59, R94, R95, R96, R97, R98, R103, R104, R120, R122, R123, R131, R132, R133, R139 | Res-0201 | C106225
47K | R14, R27 | Res-0402 | C93943
169K | R15 | Res-0402 | C2974012
DNP | R20, R25, R50, R134, R135, R136, R137, R138, R142, R143 | Res-0402 | C106231
100K | R22, R23, R24 | YC164-JR-070RL | C192933
15R | R28, R29, R66, R67 | Res-0603 | C128059
1.65M | R30 | RES-0805 | C3016615
110K | R31, R33 | Res-0603 | C423090
4.7K | R35, R36, R37, R38, R39, R40, R41, R42, R43, R44, R45, R46, R68, R69, R70, R71, R72, R77, R117 | Res-0402 | C105871
681K | R47, R53 | Res-0603 | C861520
2.2K | R49 | Res-0603 | C860297
49.9K | R54 | Res-0402 | C137969
6.49K | R55 | Res-0603 | C860999
68K | R56 | RES-0603 | C23231
0R | R57, R61, R83 | Res-0603 | C95177
47K | R58, R65 | Res-0201 | C138139
0.2R | R60 | Res-1206 | C309533
1.47M | R62, R82 | Res-1206 | C5126193
0R | R79, R80, R81, R119 | Res-0402 | C106231
22R | R73, R74, R75, R76, R106, R111, R112, R126, R127, R128, R129, R130 | Res-0201 | C155743
120R | R78 | Res-0603 | C114681
330R | R84, R85 | Res-0603 | C105879
100R | R86, R87, R88, R89 | Res-0201 | C77623
180R | R90, R91, R99, R100 | Res-0201 | C226435
1K | R92, R93, R101, R102 | Res-0603 | C844920
100R | R105, R125 | Res-0402 | C106232
4.7K | R107, R109, R113, R115 | Res-0603 | C105428
10K | R118 | Res-0603 | C95204
560K | R121, R140 | Res-0402 | C132339
10K | R122, R123, R124, R131, R132 | Res-0201 | C138117
200K | R141 | Res-0402 | C137903
2.49K | R144, R145 | Res-0603 | C108190
1M | R146 | Res-0402 | C144054
B3U-1000P | SW3, SW7 | B3U-1000P | C231329
K2-1102SP-C4SC-04 | SW4, SW5, SW6, SW9 | K2-1102SP-C4SC-04 | C127509
H1102NL | T1 | H1102NLT | C18584
LM2594M-12 | U1 | SOP-8 | C3029050
MIC29302WU-TR | U2, U4 | TO-263-5 (D2PAK) | C11149
LM1084S-3.3/TR | U3 | TO263-3_ | C259972
W25Q128JVSIQ | U5 | SOIC-8 (208 mil) | C97521
ULN2003A | U6 | SOP-16_150mil | C181730
STM32F407VET6 | U7 | LQFP-100 | C28730
SP3485EIM/TR | U8 | SOP-8 | C519086
SI32185-A-GM | U9 | 40-QFN (6x6) | C1519084
TXB0102DCUT | U10, U11 | TXB0102DCUT | C2677366
DP83825IRMQR | U12 | 24-WQFN (3x3) | C783599
SKY13489-001 | U13 | WLCSP-6(0.7x1.1) | C429943
SMF05CT1G-ES | U14, U15 | SOT-363 | C5180312
A7682E | U16, U17 | A7682E | C5362858
TPS54540BDDAR | U18 | 8-SO PowerPad | C1850368
ESP32-C3FH4 | U19 | 32-QFN (5x5) | C2858491
UM1750S-00 | U20 | SOT-23-5 | C620011
MAX3232ESE | U30 | SOP-16 | C2904738
24MHZ | X1 | X322524MOB4SI- | C70590
40MHz | X2 | X322540MPB4SI_ | C9010
32.768kHz | X3 | SMD2012-2P | C99009